## 111111111
工程价格清单
客户姓名： 工程地址： 编制日期：
序 | 工程项目 | 单 | 数量 | 单价 | 金额 | 其中 |  |  |  |  | 备注
号 |  | 位 |  |  |  | 主材 | 辅材 | 人工 | 机械 | 损耗
一 | 厨房
1 | 墙面瓷砖 | m 2 | 18.1 | 44 | 796.4 | 0 | 17 | 26 | 0.95 | 0.05 | (主材添缝剂业主自购）（无缝砖人工加5元/m2）
2 | 防滑地砖 | m 2 | 4.2 | 44 | 184.8 | 0 | 17 | 26 | 0.95 | 0.05 | (主材添缝剂业主自购）
3 | 地面防水 | m 2 | 4.2 | 28 | 117.6 | 15 | 4.5 | 8 | 0.4 | 0.1 | 刷涂防水宝
4 | 地面找平 | m 2 | 4.2 | 24 | 100.8 | 12 | 3.5 | 8 | 0.47 | 0.03 | 水泥沙浆40厚找平层
5 | 墙面防潮 | m 2 | 16 | 18.5 | 296 | 8.5 | 3 | 6.5 | 0.47 | 0.03 | 刷涂防水剂
6 | 封管笼 | 根 | 1 | 125 | 125 | 85 | 10 | 29 | 0.5 | 0.5 | (包双管子另加50元)
7 | 门套 | m | 5.6 | 65 | 364 | 35 | 10 | 18 | 1.5 | 0.5 | 木工板立架. 饰面板饰面
8 | 门套压边线60宽 | m | 11.2 | 21 | 235.2 | 14 | 1.4 | 5 | 0.1 | 0.5 | 定制1*6公分实木线条
9 | 中国黑门槛 | m | 1.6 | 105 | 168 | 65 | 12 | 25 | 2.9 | 0.1 | 中国黑大理石，
10 | 大理石磨边 | m | 3.2 | 18 | 57.6 |  |  | 15 | 3
11 | 线条油漆 | m | 11.2 | 11.5 | 128.8 | 5 | 1 | 5 | 0.45 | 0.05 | 刮腻子，修色，三底两面，抛光，打蜡
12 | 饰面油漆 | m 2 | 1.5 | 76.5 | 114.75 | 35 | 7 | 34 | 0.45 | 0.05 | 刮腻子，修色，三底两面，抛光，打蜡
13 | 小计 |  |  |  | 2688.95
二 | 客卫生间
1 | 墙面瓷砖 | m 2 | 20.3 | 44 | 893.2 | 0 | 17 | 26 | 0.95 | 0.05 | (主材添缝剂业主自购）（无缝砖人工加5元/m2）
2 | 防滑地砖 | m 2 | 4.5 | 44 | 198 | 0 | 17 | 26 | 0.95 | 0.05 | (主材添缝剂业主自购）
3 | 地面防水 | m 2 | 4.5 | 28 | 126 | 15 | 4.5 | 8 | 0.4 | 0.1 | 刷涂防水剂
4 | 地面找平 | m 2 | 4.5 | 24 | 108 | 12 | 3.5 | 8 | 0.47 | 0.03 | 水泥沙浆40厚找平层
5 | 墙面防潮 | m 2 | 18 | 18.5 | 333 | 8.5 | 3 | 6.5 | 0.47 | 0.03 | 刷涂防水剂
6 | 平面饰面门 | 扇 | 1 | 375 | 375 | 175 | 55 | 140 | 4.5 | 0.5 | 饰面板饰面，实木收边(厂家定做)
7 | 门套 | m | 4.7 | 65 | 305.5 | 35 | 10 | 18 | 1.5 | 0.5 | 木工板立架. 饰面板饰面
8 | 门套压边线60宽 | m | 9.4 | 21 | 197.4 | 14 | 1.4 | 5 | 0.1 | 0.5 | 定制1*6公分实木线条
9 | 中国黑门槛 | m | 0.7 | 105 | 73.5 | 65 | 12 | 25 | 2.9 | 0.1 | 中国黑大理石，
10 | 大理石磨边 | m | 1.4 | 18 | 25.2 |  |  | 15 | 3
11 | 线条油漆 | m | 9.4 | 11.5 | 108.1 | 5 | 1 | 5 | 0.45 | 0.05 | 刮腻子，修色，三底两面，抛光，打蜡
12 | 饰面油漆 | m 2 | 5 | 76.5 | 382.5 | 35 | 7 | 34 | 0.45 | 0.05 | 刮腻子，修色，三底两面，抛光，打蜡
13 | 小计 |  |  |  | 3125.4
三 | 主卫生间
1 | 墙面瓷砖 | m 2 | 16.1 | 44 | 708.4 | 0 | 17 | 26 | 0.95 | 0.05 | (主材添缝剂业主自购）（无缝砖人工加5元/m2）
2 | 防滑地砖 | m 2 | 3.2 | 44 | 140.8 | 0 | 17 | 26 | 0.95 | 0.05 | (主材添缝剂业主自购）
3 | 地面防水 | m 2 | 3.2 | 28 | 89.6 | 15 | 4.5 | 8 | 0.4 | 0.1 | 刷涂防水剂
4 | 地面找平 | m 2 | 3.2 | 24 | 76.8 | 12 | 3.5 | 8 | 0.47 | 0.03 | 水泥沙浆40厚找平层
5 | 墙面防潮 | m 2 | 15.3 | 18.5 | 283.05 | 8.5 | 3 | 6.5 | 0.47 | 0.03 | 刷涂防水剂
6 | 平面饰面门 | 扇 | 1 | 375 | 375 | 175 | 55 | 140 | 4.5 | 0.5 | 饰面板饰面，实木收边(厂家定做)
7 | 门套 | m | 4.7 | 65 | 305.5 | 35 | 10 | 18 | 1.5 | 0.5 | 木工板立架. 饰面板饰面
8 | 门套压边线60宽 | m | 9.4 | 21 | 197.4 | 14 | 1.4 | 5 | 0.1 | 0.5 | 定制1*6公分实木线条
9 | 中国黑门槛 | m | 0.7 | 105 | 73.5 | 65 | 12 | 25 | 2.9 | 0.1 | 中国黑大理石，
10 | 大理石磨边 | m | 1.4 | 18 | 25.2 |  |  | 15 | 3
11 | 线条油漆 | m | 9.4 | 11.5 | 108.1 | 5 | 1 | 5 | 0.45 | 0.05 | 刮腻子，修色，三底两面，抛光，打蜡
12 | 饰面油漆 | m 2 | 5 | 76.5 | 382.5 | 35 | 7 | 34 | 0.45 | 0.05 | 刮腻子，修色，三底两面，抛光，打蜡
13 | 小计 |  |  |  | 2765.85
四 | 客厅、餐厅、玄关、阳台
1 | 阳台地面找平 | m 2 | 5.8 | 24 | 139.2 | 12 | 3.5 | 8 | 0.47 | 0.03 | 水泥沙浆40厚找平层
2 | 阳台防滑地砖 | m 2 | 7 | 44 | 308 | 0 | 17 | 26 | 0.95 | 0.05 | (主材添缝剂业主自购）
3 | 顶面乳胶漆 | m 2 | 38 | 18.5 | 703 |  | 6.3 | 12 | 0.1 | 0.1 | 多乐士梦色家乳胶漆（腻子三遍.乳胶漆二遍）
4 | 墙面乳胶漆 | m 2 | 65.5 | 17.5 | 1146.25 |  | 5.3 | 12 | 0.1 | 0.1 | 多乐士梦色家乳胶漆（腻子三遍.乳胶漆二遍）
5 | 顶墙面基础处理 | m 2 | 103.5 | 3 | 310.5 |  |  | 2.5 | 0.5 |  | 基础处理
6 | 顶面装饰吊顶（暂定） | m 2 | 12 | 89.5 | 1074 | 40 | 19 | 28 | 2.4 | 0.1 | 石膏板饰面，木龙骨基层，开灯孔
7 | 装饰鞋柜 | m 2 | 3.78 | 407 | 1538.46 | 230 | 37 | 135 | 4.9 | 0.1 | 木工板立架. 饰面板饰面
8 | 储藏室 | m 2 | 5.02 | 390 | 1957.8 | 210 | 35 | 140 | 4.9 | 0.1 | 木工板立架. 饰面板饰面
9 | 餐边柜 | m 2 | 2.25 | 420 | 945 | 240 | 35 | 140 | 4.9 | 0.1 | 木工板立架. 饰面板饰面
10 | 阳台吊柜 | m 2 | 0.75 | 407 | 305.25 | [5 empty] | 木工板立架. 橡木饰面
11 | 平面饰面门 | 扇 | 1 | 375 | 375 | 175 | 55 | 140 | 4.5 | 0.5 | 饰面板饰面，实木收边(厂家定做)
12 | 门套 | m | 12.5 | 65 | 812.5 | 35 | 10 | 18 | 1.5 | 0.5 | 木工板立架. 饰面板饰面
13 | 门套压边线60宽 | m | 12.5 | 21 | 262.5 | 14 | 1.4 | 5 | 0.1 | 0.5 | 定制1*6公分实木线条
14 | 线条油漆 | m | 12 | 11.5 | 138 | 5 | 1 | 5 | 0.45 | 0.05 | 刮腻子，修色，三底两面，抛光，打蜡
15 | 饰面油漆 | m 2 | 22 | 76.5 | 1683 | 35 | 7 | 34 | 0.45 | 0.05 | 刮腻子，修色，三底两面，抛光，打蜡
16 | 小计 |  |  |  | 11698.46
五 | 主卧室
1 | 顶面乳胶漆 | m 2 | 16 | 18.5 | 296 |  | 6.3 | 12 | 0.1 | 0.1 | 多乐士梦色家乳胶漆（腻子三遍.乳胶漆二遍）
2 | 墙面乳胶漆 | m 2 | 42.5 | 17.5 | 743.75 |  | 5.3 | 12 | 0.1 | 0.1 | 多乐士梦色家乳胶漆（腻子三遍.乳胶漆二遍）
3 | 顶墙面基础处理 | m 2 | 58.5 | 3 | 175.5 |  |  | 2.5 | 0.5 |  | 基础处理
4 | 窗帘箱 | m | 2.93 | 48.5 | 142.105 | 28 | 5 | 15 | 0.4 | 0.1 | 木工板立架. 饰面板饰面
5 | 线条油漆 | m | 9.6 | 11.5 | 110.4 | 5 | 1 | 5 | 0.45 | 0.05 | 刮腻子，修色，三底两面，抛光，打蜡
6 | 饰面油漆 | m 2 | 5 | 76.5 | 382.5 | 35 | 7 | 34 | 0.45 | 0.05 | 刮腻子，修色，三底两面，抛光，打蜡
10 | 小计 |  |  |  | 1850.255
六 | 次卧
1 | 顶面乳胶漆 | m 2 | 15.6 | 18.5 | 288.6 |  | 6.3 | 12 | 0.1 | 0.1 | 多乐士梦色家乳胶漆（腻子三遍.乳胶漆二遍）
2 | 墙面乳胶漆 | m 2 | 39 | 17.5 | 682.5 |  | 5.3 | 12 | 0.1 | 0.1 | 多乐士梦色家乳胶漆（腻子三遍.乳胶漆二遍）
3 | 顶墙面基础处理 | m 2 | 54.6 | 3 | 163.8 |  |  | 2.5 | 0.5 |  | 基础处理
4 | 窗帘箱 | m | 2.65 | 48.5 | 128.525 | 28 | 5 | 15 | 0.4 | 0.1 | 木工板立架. 饰面板饰面
5 | 线条油漆 | m | 9.6 | 11.5 | 110.4 | 5 | 1 | 5 | 0.45 | 0.05 | 刮腻子，修色，三底两面，抛光，打蜡
6 | 饰面油漆 | m 2 | 5 | 76.5 | 382.5 | 35 | 7 | 34 | 0.45 | 0.05 | 刮腻子，修色，三底两面，抛光，打蜡
7 | 小计 |  |  |  | 1756.325
七 | 书房
1 | 顶面乳胶漆 | m 2 | 10.5 | 18.2 | 191.1 |  | 6 | 12 | 0.1 | 0.1 | 多乐士梦色家乳胶漆（腻子三遍.乳胶漆二遍）
2 | 墙面乳胶漆 | m 2 | 29.5 | 17.2 | 507.4 |  | 5 | 12 | 0.1 | 0.1 | 多乐士梦色家乳胶漆（腻子三遍.乳胶漆二遍）
3 | 顶墙面基础处理 | m 2 | 40 | 3 | 120 |  |  | 2.5 | 0.5 |  | 基础处理
4 | 书柜 | m 2 | 3.085 | 420 | 1295.7 | 240 | 35 | 140 | 4.9 | 0.1 | 木工板立架. 饰面板饰面
5 | 书桌 | m | 1.1 | 346 | 380.6 | 190 | 30 | 120 | 5 | 1 | 木工板立架. 饰面板饰面
6 | 窗帘箱 | m | 2.36 | 48.5 | 114.46 | 28 | 5 | 15 | 0.4 | 0.1 | 木工板立架. 饰面板饰面
7 | 线条油漆 | m | 9.6 | 11.5 | 110.4 | 5 | 1 | 5 | 0.45 | 0.05 | 刮腻子，修色，三底两面，抛光，打蜡
8 | 饰面油漆 | m 2 | 14 | 76.5 | 1071 | 35 | 7 | 34 | 0.45 | 0.05 | 刮腻子，修色，三底两面，抛光，打蜡
9 | 小计 |  |  |  | 3790.66
八 | 五金件工程
1 | 门上安锁 | 把 | 2 | 18 | 36 |  |  | 18 |  |  | 客户自购
2 | 家具拉手安装 | 只 | 17 | 2 | 34 |  |  | 2 |  |  | 客户自购
3 | 家具铰链 | 只 | 34 | 8 | 272 | 2.5 |  | 1 |  |  | 汇泰龙牌
4 | 不锈钢合页 | 付 | 2 | 15 | 30 | 26 |  | 6 |  |  | 朗克牌
5 | 门吸 | 只 | 5 | 15 | 75 | 8 |  | 2 |  |  | 莱克牌
6 | 抽屉轨道 | 付 | 5 | 17 | 85 | 15 |  | 2 |  |  | 汇泰龙牌
7 | 地漏 | 只 | 4 | 22 | 88 | 18 |  | 4 |  |  | 杭特牌
8 | 小计 |  |  |  | 620
九 | 水电改造工程
1 | 1.水部分
2 | 一厨一卫管连接 | 套 | 1 | 1906 | 1906 | 620 | 580 | 600 | 75 | 31 | 皮尔萨牌PP-R管热水管
3 | 增加一卫水管连接 | 套 | 1 | 993 | 993 | 360 | 290 | 300 | 25 | 18 | 皮尔萨牌PP-R管热水管
4 | 增加一阳台水管连接 | 套 | 1 | 540 | 540 | 200 | 160 | 160 | 15 | 5 | 皮尔萨牌PP-R管热水管
5 | 浴房龙头安装 | 套 | 2 | 32 | 64 | 0 | 10 | 20 | 2 | 0 | 主材业主自购（安装人工）
6 | 普通龙头安装 | 套 | 4 | 16.5 | 66 | 0 | 1.5 | 10 | 5 | 0 | 主材业主自购（安装人工）
7 | 水池（槽）洗脸盆安装 | 只 | 3 | 17 | 51 | 0 | 3 | 10 | 4 | 0 | 主材业主自购（安装人工）
8 | 2.电部分
9 | 厨房铺管穿线 | m2 | 4.52 | 72 | 325.44 | 35 | 14 | 15 | 4 | 4 | 中策电线穿金盾PVC管铺设
10 | 卫生间铺管穿线 | m2 | 7.7 | 72 | 554.4 | 35 | 14 | 15 | 4 | 4 | 中策电线穿金盾PVC管铺设
11 | 阳台铺管穿线 | m2 | 6 | 22 | 132 | 10 | 4 | 5 | 2 | 1 | 中策电线穿金盾PVC管铺设
12 | 餐、客厅铺管穿线 | m2 | 36.5 | 42 | 1533 | 20 | 7 | 10 | 3 | 2 | 中策电线穿金盾PVC管铺设
13 | 房间铺管穿线 | m2 | 39.7 | 43 | 1707.1 | 20 | 8 | 10 | 3 | 2 | 中策电线穿金盾PVC管铺设
14 | 大灯安装 | 只 | 5 | 25 | 125 | 0 | 5 | 20 | 0 | 0 | 安装人工费(具体数量按实际发生量计算)
15 | 筒灯,射灯安装(暂定） | 只 | 18 | 6 | 108 | 0 | 1 | 5 | 0 | 0 | 安装人工费(具体数量按实际发生量计算)
16 | 插座，开关安装 | 只 | 50 | 3.5 | 175 | 0 | 0.5 | 3 | 0 | 0 | 安装人工费(具体数量按实际发生量计算)
17 | 插座，开关暗盒 | 只 | 50 | 6.5 | 325 | 1.5 | 0 | 5 | 0 | 0 | （铁盒）具体数量按实际发生量计算
18 | 厨房卫生间小五金安装(水电工安装) | 间 | 3 | 62 | 186 | 0 | 1 | 50 | 5 | 6 | 业主购买需安装的全部小五金配件（安装人工）
19 | 电话、电脑，数字电视布线 | m2 | 76.2 | 16.5 | 1257.3 | 9 | 1.5 | 5 | 0.5 | 0.5 | 双音频电视线，八芯电脑线、四芯电话线，穿PVC管铺设
20 | 音响线铺设 | 套 | 1 | 159 | 159 | 0 | 75 | 80 | 4 | 0 | 音箱线穿PVC管铺设,按30m/套计,主材业主自购
21 | 小计 |  |  |  | 10207.24
十 | 其它工程
1 | 零星修补综合 | m 2 | 115 | 3.175 | 365.125 | 1.5 | 0.5 | 1 | 0.1 | 0.05 | 按房屋建筑面积计算
2 | 砌单砖墙 | m 2 | 6.6 | 82.45 | 544.17 | 45 | 10 | 25 | 0.2 | 0.05 | 水泥砂浆砌筑
3 | 墙面粉刷 | m 2 | 13.2 | 18.44 | 243.408 | 8 | 3 | 7 | 0.2 | 0.03 | 水泥砂浆抹灰
4 | 隔断 | m 2 | 3.2 | 78.2 | 250.24 | 32 | 16 | 28 | 0.6 | 0.05 | 双面石膏板隔断,中间添隔音棉
5 | 成品保护费 | m 2 | 115 | 2.5 | 287.5 | 2.5 |  |  |  |  | 按建筑面积算
6 | 材料采购运输 | 项 | 1 | 450 | 450 |  |  | 450 |  |  | 不包括业主自购材料
7 | 垃圾清理费 | 项 | 1 | 450 | 450 |  |  | 450 |  |  | 装修中建筑垃圾运到小区指定存放点
8 | 垃圾袋 | 只 | 250 | 0.5 | 125 | 0.5
9 | 材料二次搬运费 | 项 | 1 | 500 | 500 |  |  | 500 |  |  | 不包括业主自购材料
10 | 敲墙 | m 2 | 7.5 | 40 | 300 |  |  | 40 |  |  | 按实际发生计算
11 | 小计 |  |  |  | 3515.443
| 工程直接费 |  |  |  | 42018.583
| 综合管理费 |  | 8% |  | 3361.4866
| 工程总造价 |  |  |  | 45380.0696
| 设计费 |  | 3% |  | 0
包阳台参考价
1 | 塑钢窗 | m 2 |  |  | 0
2 | 小计 |  |  |  | 0
备注：1.以上预算橡木面板为76元/张,柜内贴波音软片另加13元/m2,搁板香樟板加差价110元/张
2.家具油漆为生牌聚酯漆(套色人工另加8元/m2)，涂料为多乐士梦色家乳胶漆（彩色乳胶漆材料另加7元/m2），
3.本预算不包括家电，灯具，锁具，拉手，开关面板，厨房与卫生间五金,工程税金等
4.主材和工程项目如有变化，以工程变更单为 标准
5.施工过程中实际工程量与预算有出入，则按照实际工程量计算。
其它工程主材参考价
1 | 实木地板及地垄 | m 2 |  | 309 | 0 | 300 |  |  |  | 0.03 | 暂定300元/m2
2 | 强化地板 | m 2 |  | 77.25 | 0 | 75 |  |  |  | 0.03 | 暂定75元/m2
3 | 塑料踢脚线 | m |  | 6.18 | 0 | 6 |  |  |  | 0.03 | 暂定6元/m2
4 | 墙面瓷砖330*250 | m 2 |  | 68.25 | 0 | 65 |  |  |  | 0.05 | 暂定65元/m2
5 | 防滑地砖300*300 | m 2 |  | 68.25 | 0 | 65 |  |  |  | 0.05 | 暂定65元/m2
6 | 抛光砖600*600 | m 2 |  | 105 | 0 | 100 |  |  |  | 0.05 | 暂定100元/m2
7 | 钛合金移门 | m 2 |  | 260 | 0 | 260 |  |  |  |  | 暂定260元/m2
8 | 人造石 | m |  | 320 | 0 | 320 |  |  |  |  | 暂定320元/m2
9 | 烤漆门 | m 2 |  | 220 | 0 | 220 |  |  |  |  | 暂定220元/m2
10 | 塑钢板吊顶 | m 2 |  | 42 | 0 | 40 |  |  |  | 0.05 | 暂定40元/m2
11 | 塑料质角线 | m |  | 8.8 | 0 | 8 |  |  |  | 0.1 | 暂定8元/m
审核：易家团购网www.ejiatg.com
+